## Sheet1
家用电器、电子产品类
货物名称 | 规格参数 | 单位 | 数量 | 报价
5P吸顶空调 | 制冷量（KW）12.65(2.5-13.5) 制热量（KW）14.2(3.0-18.3) 制冷额定功率（KW）/电流(A) 4.7/7.1制热额定功率（KW）/电流(A) 4.6/7.0 风量;室内机/室外机(㎥/h) 2100/- 能效等级 2 定/变频 变频 | 套 | 1
3P立式空调 | 额定制冷量（W）7220(1100-9150) 额定制热量（W）9660(1100-12000) 额定制冷功率（W）1980（320-3550）额定制热功率（W）2970（320-4150） 能效等级 1 定/变频 变频 | 套 | 1
1.5P壁挂式空调 | 额定制冷量（W）3550(200-5100) 额定制热量（W）5000(200-6700) 额定制冷功率（W）810（80-1700）额定制热功率（W）1245（80-2000）+1100 能效等级 1 定/变频 变频 | 套 | 1
2P壁挂式空调 | 额定制冷量（W）5020 额定制热量（W）7220 额定制冷功率（W）1240 额定制热功率（W）2050 能效等级 1 定/变频 变频 | 套 | 1
洗衣机 | 洗涤容量（区间） 9-10公斤 洗涤容量 10 脱水容量（区间） 7公斤以上 脱水容量 10 洗涤功率（区间）300W以上 洗涤功率 440 洗净比 0.91 能效等级 1 水流 双动力 显示方式 LED 电机类型 直驱变频电机 | 台 | 1
微波炉 | 微波功率 800W 烧烤功率 1000W 开门类型 侧控门 操作开关 轻触式开关 显示方式 LED 加热方式 平板 容量 23L | 台 | 1
电磁炉 | 控制方式 触控按键 面板材质 微晶整体易洁面板 8大花样菜单 额定电压 220V 额定功率 3000瓦 加热方式 电磁加热 15档精控火力 6D立体防水 | 台 | 1
饮水机 | 加热方式 内胆加热，加热功率 350W，加热能力 ≥90℃ 4L/H，温热功能 热水 常温水 | 台 | 1
茶吧机 | 烧水壶功率 1450W，制冷功率 68W，保温功率 15W，保温茶壶容量 1.5L,烧水壶容量 1.0L | 台 | 1
落地电风扇 | 额定功率 45W，额定电压 220V，额定频率 50HZ，能效等级 3级 | 台 | 1