## 配置方案
红河州中医医院报价表
序号 | 品名 | 规格 | 技术参数 | 数量 | 单位 | 单价 | 合计 | 报价
1 | 一拖二无线麦克风 | 手持 | 1、采用窄带声表滤波电路真分集设计，具有更高的稳定性和良好的抗干扰能力，确保接收系统的干净和低噪； 2、具有OLED屏设计，可显示发射器编号（麦克风自行设置编号，方便识别），RF/AF信号强度，SQ设置，发射器的电池电量，工作频率及发射功率； 3、采用飞梭旋钮可以调整工作频率、调高灵敏度可以增加接收距离，调低灵敏度可以避免杂音干扰、发射功率、通道编号等； 4、采用ID编码技术，以及“音码及杂讯锁定”双重静音控制，降低邻频干扰噪声输出； 5、独特的“长按3秒关机”，避免不小心拨动开关，造成哑音或断音现象； 6、采用牢靠的TNC射频连接头，配合我司天线系统使用；可大幅提升接收效率，提升无线系统的稳定性； 7、载波频段：640.125-690.000MHz； 8、频率间隔:125KHz 9、最大频偏：±45KHz 10、综合S/N比:≥105dB（1KHz-A) ▲11、指向性频响曲线：300-2000Hz≤-8dB（需提供CMA/CNAS认可的检测机构出具的指向性频率响应曲线图作为该技术参数证明材料） 12、综合失真度:＜1% ▲13、频率响应：67Hz-14000Hz（需提供CMA/CNAS认可的检测机构出具的频率响应曲线图作为该技术参数证明材料） 14、发射器拾音头：动圈式 15、发射器供电方式：两节AA电池 16、电池寿命：约8小时（发射器功率为高功率） | 2 | 套 | 6580 | 13160
2 | 一拖二无线麦克风 | 头戴 | 1、采用窄带声表滤波电路真分集设计，具有更高的稳定性和良好的抗干扰能力，确保接收系统的干净和低噪； 2、具有OLED屏设计，可显示发射器编号（麦克风自行设置编号，方便识别），RF/AF信号强度，SQ设置，发射器的电池电量，工作频率及发射功率； 3、采用飞梭旋钮可以调整工作频率、调高灵敏度可以增加接收距离，调低灵敏度可以避免杂音干扰、发射功率、通道编号等； 4、采用ID编码技术，以及“音码及杂讯锁定”双重静音控制，降低邻频干扰噪声输出； 5、独特的“长按3秒关机”，避免不小心拨动开关，造成哑音或断音现象； 6、采用牢靠的TNC射频连接头，配合我司天线系统使用；可大幅提升接收效率，提升无线系统的稳定性； 7、载波频段：640.125-690.000MHz； 8、频率间隔:125KHz 9、最大频偏：±45KHz 10、综合S/N比:≥105dB（1KHz-A) ▲11、指向性频响曲线：300-2000Hz≤-8dB（需提供CMA/CNAS认可的检测机构出具的指向性频率响应曲线图作为该技术参数证明材料） 12、综合失真度:＜1% ▲13、频率响应：67Hz-14000Hz（需提供CMA/CNAS认可的检测机构出具的频率响应曲线图作为该技术参数证明材料） 14、发射器拾音头：动圈式 15、发射器供电方式：两节AA电池 16、电池寿命：约8小时（发射器功率为高功率） | 3 | 套 | 6580 | 19740
3 | 有源对数周期天线 |  | 1、采用对数周期偶极振子阵列，能够在面向所需的覆盖区域时提供最佳接收效果；集成式放大器具有28档位增益设置，用于补偿同轴缆线的插入损失； 2、配有内螺纹用于安装，可将该天线固定在话筒支架上，也可将其悬挂在天花板上，或者使用集成式可旋转适配器固定在墙壁上； 3、可与无线接收机和天线分配器搭配使用，该天线为有源对数周期天线，需要接收机能够提供 8–12 伏直流偏压； 4、天线为单指向性天线，对需要特定方位使用的环境有非常好的效果； 5、适用频宽范围： 500MHz ─ 850MHz 6、步进增益 总增益量：0 ─ 18dB ±2dB 步进量：±1dB 7、步进衰减 总衰减量：0 ─ 9dB ±2dB 步进量：±1dB 8、天线阻抗 :50Ω 9、天线增益：3-5dB 10、驻波比：≤2.5:1 11、接收模式(3 dB 波束宽度)：65°（垂直角）,120°(水平面） 12、连接插座 :TNC母座×1 13、电流消耗 :约60mA/DC 8V 14、电源 :TNC母座须提供偏压电源DC 6—10V | 2 | 块 | 1780 | 3560
4 | 十路天线分配器 |  | 1.采用最新超高动态低杂讯元件与超宽频微带线路设计，具有超低内调失真及损耗的特性，提供多频道接收系统同时使用时能排除混频干扰； 2.天线输入连接座具有供应天线放大器的电源，可直接连接具有天线放大器的延长天线及内建放大器的天线； 3.能支持四台宽频多频道接收机共用一对天线， 第二台分配器 同时级联或宽频多频道接收机，简化天线装配工程； 4.分路器可提供4路12V DC电源输出，为4台无线接收机提供电源，简化机柜安装； 5.适用频宽范围： 500MHz ─ 850MHz 6.输出/入阻抗： 50Ω 7.天线输出接头： TNC插座 8.天线输入接头电源： 天线A、B输入端各提供约8V DC,250 mA(max) 9.电源输入： 12V-15V/5A DC 10.电源输出： 12V/1A DC (Each one) ▲11.投标设备通过静电放电测试：接触放电：受试样品处于正常工作状态，用静电放电仪对受试样品可接触金属表面试验敏感点进行接触放电，放电电压为6kV,每个试验点正负极至少各10次放电。试验中及试验后样品应能正常工作；空气放电：受试样品处于正常工作状态，用静电放电仪对受试样品非金属表面容易接触且易出现故障的试验点进行空气放电，放电电压为8kV，每个试验点正负极至少各10次放电。试验中及试验后样品正常工作（需提供得到CMA/CNAS认可的检测机构出具的检测报告作为该技术参数证明材料） | 1 | 台 | 3580 | 3580
5 | 数字音频矩阵 |  | 1.提供16条音频传输总线（双向）； 2.提供8个MIC编组选择，MIC可以随意定义编组，编组灵活性更强。 3.提供100个预制位，场景预设功能； 4.本机采用不小于1.3英寸OLED屏幕，实时显示本机状态； 5.每通道可调节参量均衡不少于5段； 6.信号通道：模拟8进8出（凤凰插头）； 7.处理器：T1 456MHz FLOPS DSP； 8.信噪比：≥100dBu； 9.最大增益：≥48dB； 10.频率响应：±0.3dB（20Hz-20KHz）； | 1 | 台 | 16000 | 16000
6 | 一拖四会议无线麦克风 | 会议充电式 | 1、窄带声表滤波电路真分集设计，具有更高的稳定性和良好的抗干扰能力，确保接收系统的干净和低噪； 2、LCD屏可显示，RF/AF信号强度，SQ设置，发射器的电池电量，工作频率及发射功率； 3、采用飞梭旋钮可以调整工作频率、调高灵敏度可以增加接收距离，调低灵敏度可以避免杂音干扰、发射功率、通道编号等； 4、采用ID编码技术，以及“音码及杂讯锁定”双重静音控制，降低邻频干扰噪声输出； 5、拥有优良的射频结构和低功率的环保电路，优秀的还原系统，既保证了音频信号的完整性，也符合演艺需求的特点，精湛的工艺，让使用者具有良好的体验感受； 6、具有智能充电模式，搭配备用电源充电座，满电状态可连续使用40小时，保障长时间会议不断电；标配充电箱，灵活便利； 7、采用牢靠的TNC射频连接头，配合我司天线系统使用；可大幅提升接收效率，提升无线系统的稳定性； 技术参数： 8、载波频段：640.125-690.000MHz； 9、频带宽度: 50（6.25*4*2）MHz 10、频率间隔:125KHz 11、最大频偏：±45KHz 12、综合S/N比:≥105dB（1KHz-A) ▲13、指向性频响曲线：300-2000Hz≤-8dB（需提供CMA/CNAS认可的检测机构出具的指向性频率响应曲线图作为该技术参数证明材料） 14、综合失真度:≤0.5%@1KHz ▲15、频率响应：70Hz-14000Hz（需提供CMA/CNAS认可的检测机构出具的指向性频率响应曲线图作为该技术参数证明材料） 16、最大输出电平：XLR平衡式独立输出LEVEL：320mV(RMS);Φ6.3非平衡式混合输出LEVEL;340mV(RMS) 17、发射器拾音头：电容式 18、发射器供电方式：3.7V锂电池+移动锂电备用电源 19、电池寿命：≥40小时（发射器功率为高功率） | 2 | 套 | 14000 | 28000
7 | 电源时序器 |  | 1、具有不小于2英寸彩色液晶智能显示窗，支持显示当前电压、日期时间，通道开关状态； 2、具有定时开关机功能，可进行编辑，上电自启； 3、前面板具有一个63A空气开关，支持过压、欠压保护； 4、前面板具有2个辅助通道（额定电流10A），辅助通道不受时序控制； 5、具有8路可控电源，每路可控时间0～999S可调； 6、内置8组存储模式，9组调用模式； 7、支持多台设备级联控制，最多可级联255台； 8、配置RS232串口，支持外部设备控制此设备； 9、具有10个国标五孔插座； 10、具有1个3.5-2P凤凰端子线控接口，用于短路时所有通道自动关闭； 11、内置高性能电源滤波器； 12、支持面板锁定功能，锁定后除启动键外，飞梭不可使用，可有效防止人为误操作； 13、工作输出电压：AC 220V ▲14、投标设备通过电工电子产品环境试验测试：高温试验45℃±2℃，2h，试验后正常工作；低温试验-10℃±2℃，2h，试验后设备正常工作。（需提供得到CMA/CNAS认可的检测机构出具的检测报告作为该技术参数证明材料） | 3 | 台 | 2660 | 7980
8 | 网络机柜 |  | 1.8米钢制 | 2 | 台 | 2080 | 4160
9 | 线材、配件、音箱挂架安装、调试及培训 |  |  | 1 | 项 | 2000 | 2000
10 | 合计 | [5 empty] | 98180