## Sheet1
云桌面终端参数
序号 | 产品名称 | 技术参数 | 数量 | 单位
3 | 云桌面终端 | 1、为保证云桌面软件系统的兼容效果和稳定运行，所有终端均需采用x86架构，且为国内自主品牌。 2、配置CPU性能不低于Intel第十二代i5八核十二线程处理器（性能核心≥4个，最大睿频≥4.4GHz）；内存容量≥8GB，配置集成显卡；本地存储≥512 GB SSD。 3、为节约桌面空间，终端主体尺寸≤200mm（宽）×200mm（深）×44.4mm（高） 4、USB接口数量≥8个（其中USB 3.0接口≥4个，USB 2.0接口≥4个），千兆网口≥1个，VGA接口≥1个，HDMI接口≥1个，音频输入输出接口≥1对，支持4段式耳机音频输入及输出。提供官网链接和截图证明。 5、配置内存槽位≥1个，配置硬盘槽位≥1个。 6、▲为保障所投设备质量优异、可靠性高，要求所投设备平均故障间隔时间（MTBF）≥30万小时，针对此功能提供第三方测试机构出具的测试报告和证书复印件并加盖厂商公章，并提供证书官方查询链接和截图，其中测试报告需具备CNAS或CMA标识。 7、▲为防止人体触电，要求所投终端产品满足抗电强度要求：（1）电源初级与地之间施加AC1500V产品无击穿现象；（2）电源初级与次级之间施加AC3000V产品无击穿现象；（3）电源初级与机壳之间施加AC3000V产品无击穿现象，针对此功能需提供国家级权威测试机构出具的证书复印件，要求证书具有 CMA或 CNAS认证。 8、 夏季为雷雨季，常因雷电影响而导致设备损坏，为防止类似情况出现, 要求对所投设备施加电源端口试验电压4KV后，12、设备不出现故障。并针对此功能需提供国家级权威测试机构出具的证书复印件，要求证书具有 CMA或 CNAS认证。 9、所投设备质量优异，可适应宽泛的环境温度变化范围，经过-20℃—70℃的环境考验，依旧可以正常使用，针对以上要求需提供第三方权威测试报告复印件，其中证明材料需官方可查并提供官方查询链接和截图，报告需具备CNAS、CMA标志。 10、▲夏季为高温炎热多雨季节，常常会出现潮热环境，为防止类似天气对设备造成损害，要求所投设备在50°C、95%RH湿度的潮热环境下不会受损，针对以上要求需提供第三方权威测试报告复印件，其中证明材料需官方可查并提供官方查询链接和截图，报告需具备CNAS、CMA标志。 11.终端虚拟化软件采用B/S（Broswer/Server)软件架构，一台终端可支持对VDI、IDV、TCI三类终端的统一纳管，提供实际界面截图以及提供第三方测试机构检测证明材料并加盖设备厂商公章。 12.为满足基本办公的使用需求，要求镜像模版可以使用多种类型的操作系统，包括且不限于：win7 、win 10、win server 2008、win server 2012、Redhat、Ubuntu、UOS、Kylin等操作系统版本，要求提供实际界面截图证明。 13.▲支持在桌面还原后，保留故障系统的历史系统盘，并自动将故障系统盘作为数据盘挂载到新桌面内，便于用户拷贝数据，投标时提供产品彩页或者功能截图或者官网截图或者第三方检验（检测）机构出具的具有CMA或CNAS标识的检验（检测）报告复印件。 14.支持镜像静默下载功能，镜像下载过程中可中断下载，进入桌面，无需等待镜像下载完毕后才能启动桌面，投标时提供产品彩页或者功能截图或者官网截图或者第三方检验（检测）机构出具的具有CMA或CNAS标识的检验（检测）报告复印件。 15.支持全局屏幕水印，显示信息包括不少于用户名，云桌面名，云桌面IP、云桌面MAC地址，自定义内容，支持设置透明度，角度，字体大小和颜色，投标时提供产品彩页或者功能截图或者官网截图或者第三方检验（检测）机构出具的具有CMA或CNAS标识的检验（检测）报告复印件。 16.▲支持通过推送安装包、应用磁盘的方式，为桌面提供应用管理能力，投标时提供产品彩页或者功能截图或者官网截图或者第三方检验（检测）机构出具的具有CMA或CNAS标识的检验（检测）报告复印件。 17.提供现有PC电脑云化管理工具，可安装在现有PC或虚拟机环境中，支持显示基本硬件信息，支持用户端可以主动报障功能，投标时提供产品彩页或者功能截图或者官网截图或者第三方检验（检测）机构出具的具有CMA或CNAS标识的检验（检测）报告复印件。 18、投标所选终端需提供3C证书及节能证书。提供证书复印件。 | 2 | 台
4 | 键鼠有线套件 | 1)VA广视角技术，画面更清晰锐利，3000:1高静态对比度 2)100Hz高刷新率，4ms灰阶响应时间[*]，带来清晰流畅的高清画质 3)不闪屏技术，爱眼更健康 4)HDMI高清接口，方便接驳蓝光DVD或PS，Xbox 等设备，直接播放高清内容 5)DCR丽比技术，动态对比度高达20,000,000:1 6)DCB活彩技术，5种增彩模式；Eco Mode 6种亮度情景模式 7)低蓝光设置，轻松切换低蓝光情景模式，降低有害蓝光影响 8)Clear Vision功能，使低分辨率的扫描图片和文件更清晰，更锐利 9)HDR Mode设置，优化调整画面颜色与对比度，模拟呈现HDR效果 10)纤薄外观设计，天侧薄至8.6mm，2mm微边框，3.5mm窄画面黑边 | 2 | 套
5 | 23.8英寸显示器 | 接口:USB 分辨率:1200DPI 线缆长度:180CM 鼠标尺寸:117*60*30MM | 2 | 台
6 | 实施方案及售后服务方案 | （1）供应商应按相关服务内容提供完整的服务方案，方案满足先进性、合理性、可行性、可扩展性等。（2）故障响应承诺：提供7×24小时全面的电话技术支持，在全国及各省设立专职的技术服务人员，为客户提供全方位的技术支持与运维服务，随时响应客户需求，及时排查及解决相关故障。（3）专职客户经理支持服务：提供7×24×365小时的专职客户经理一对一专属服务，负责业务咨询、业务受理、故障投诉。（4）日常巡检：每月至少1次巡检，检查系统运行状态，预防潜在问题。（5）维护计划：指派专人负责跟踪售后服务，质保期内定期对设备进行免费保养和维护，提供24小时技术售后服务电话，定期对用户进行回访；技术支持包括及时答复提出的技术服务问题，解答用户在设备使用中遇到的问题，及时提出解决问题的建议和操作方法对中国移动侧的传输设备及光缆进行定期维护。（6）完整的售后服务保障方案，包含服务内容、服务方式、网络故障率、响应时间、应急保障等。（7）整个网络应当保证 7x24 小时稳定可靠地运行。（8）开通时限：12小时内完成开通及调试以及交付使用。
包含运输、实施集成、运维服务、整体三年质保
技术规格偏离表
项目名称： |  |  |  | 项目编号：
序号 | 设备名称 | 招标文件技术规范、要求 | 投标文件对应规范 | 偏离情况 | 备注
注：（一）表格中“偏离”一列，投标人只能如实填写“正偏离”、“负偏离”或“无偏离”。凡投标内容高于招标文件要求的，按“正偏离”填写；低于招标文件要求的，按“负偏离”填写；满足招标文件要求的，按“无偏离”填写。并在“投标文件对应规范”一列中写明技术参数。（二）提供技术白皮书，且提供相关参数证明材料附后。
投标人全称（加盖公章）：
法定代表人或委托代理人(签字或签章)：
年 月 日